## LOCATION
SAMPLE # | WELL NAME | SEO NUMBER | TWN | RNG | SEC | LONG | LAT | ELEV | DEPTH | PROD INT | TEMP | TEMP | pH | HCO3 | COND
[8 empty] | ft | ft | ft | oF | oC |  | mg/L | mS
MV1 | Leasburg State Park Well |  | 21S | 1W | 11 | 106.9184 | 32.4917 | 4000 | shallow |  | 79.2 | 26.2222 | 6.86 | 470 | 3640
MV2 | Masson (Composite 32/33) | LRG4489-S-7-8 | 21S | 1W | 10 | 106.9279 | 32.5035 |  | 300 | 200-300 | 155.1 | 68.3889 | 6.72 | 562 | 6320
MV3 | Fort Seldon State Park Well | LRG7710? | 21S | 1W | 14 | 106.9213 | 32.4827 | 3970 | shallow |  | 68.2 | 20.1111 | 7.8 | 210 | 770
MV4 | Rio Grande Leasburg Diversion | N/A | 21S | 1W | 11 | 106.9214 | 32.4969 | 3970 | surface |  | 57.6 | 14.2222 | 8.32 | 276 | 756
MV5 | NMSU PG-1 (geothermal) | LRG520-S(4905) | 23S | 2E | 27 | 106.717 | 32.2842 |  | 860 |  | 137.7 | 58.7222 | 6.9 | 456 | 3420
MV6 | NMSU PG-4 (geothermal) | LRG520-S-3 | 23S | 2E | 23 | 106.7144 | 32.2881 |  | 1015 |  | 146.2 | 63.4444 | 6.59 | 420 | 3250
MV7 | NMSU WELL 14 | LRG35-S-4(1851) | 23S | 2E | 29 | 106.7618 | 32.2807 | 3882 | 712 | 323-463,547-667 | 67.9 | 19.9444 | 7.71 | 132 | 655
MV8 | NMSU WELL 10 | LRG35-S-9 | 23S | 2E | 29 | 106.7534 | 32.2744 | 3912 | 766 | 316-766 | 70 | 21.1111 | 7.69 | 120 | 546
MV9 | NMSU HORSEFARM IRRIGATION | LRG1860 | 23S | 2E | 31 | 106.7763 | 32.2777 | 3885 | 154 |  | 66.4 | 19.1111 | 7.17 | 376 | 2570
MV10 | NMSU HORSEFARM DOMESTIC | LRG1857 | 23S | 2E | 30 | 106.7752 | 32.2777 | 3885 | 80 |  | 66.8 | 19.3333 | 7.92 | 128 | 467
MV11 | NMSU FARM NEW WELL | LRG3929-S | 24S | 2E | 20 | 106.7426 | 32.2031 |  | 500 |  | 67.5 | 19.7222 | 7.7 | 140 | 728
MV12 | NMSU FARM OLD WELL | LRG3929-S-2 | 24S | 2E | 21 | 106.7418 | 32.1991 |  | 200 |  | 66.2 | 19 | 7.69 | 164 | 814
MV13 | L C WELL 58 (1980 Stern Dr) | LRG430-S-3 | 23S | 1E | 26 | 106.7798 | 32.2841 | 3885 | 700 |  | 67.5 | 19.7222 | 7.92 | 140 | 533
MV14 | L C WELL 63 (W Mesa) | LRG430-S-38 | 23S | 1E | 30 | 106.8721 | 32.2781 |  |  |  | 76.3 | 24.6111 | 7.9 | 104 | 652
MV15 | L C WELL 31 (1901 Isaack Rd) | LRG430-S-18 | 23S | 1E | 11 | 106.8076 | 32.3259 | 3903 | 617 | 465-617 | 68.4 | 20.2222 | 7.83 | 120 | 390
MV16 | L C WELL 54 (1003 Stagecoach) | LRG430-S-25 | 23S | 2E | 5 | 106.7517 | 32.3299 | 4190 | 480 | 275-479 | 75.2 | 24 | 7.56 | 132 | 924
MV17 | High Valley Well #21(Bishops Cap) | LRG3918-C | 25S | 3E | 12 | 106.5903 | 32.1441 |  | 530 | 471-530 | 85.3 | 29.6111 | 6.82 | 414 | 2170
MV18 | JOBE Quarry Well | LRG 7661 | 25S | 3E | 16 | 106.6371 | 32.1419 |  | 408 | 241-348, 301-408 | 90 | 32.2222 | 7.1 | 390 | 2220
MV19 | NM DPS Anthony Port of Entry | LRG8886 | 26S | 3E | 11 | 106.6075 | 32.0717 |  | 475 | 400-475 | 87.7 | 30.9444 | 7.43 | 256 | 1945
MV20 | L C WELL 32 (975 Mesquite) | LRG6430-S-19 | 23S | 2E | 18 | 106.7508 | 32.3199 |  | 697 | 456-552,592-696 | 71.3 | 21.8333 | 7.88 | 120 | 562
MV21 | L C WELL 44 (3994 E.Missouri) | LRG6430-S | 23S | 2E | 21 | 106.7467 | 32.2967 | 3994 | 620 | 400-600 | 78.8 | 26 | 7.71 | 100 | 763
MV22 | L C WELL 60 (701 S. Espina) | LRG430-S-35 | 23S | 2E | 18 | 106.7663 | 32.3057 | 3940 | 700 |  | 68.8 | 20.4444 | 7.38 | 174 | 1222
MV23 | L C WELL 20 (820 Triviz) | LRG430-S-7 | 23S | 2E | 16 | 106.7509 | 32.3199 | 4080 | 680 |  | 76.6 | 24.7778 | 7.37 |  | 1169
MV24 | L C WELL 23 (Hwy 70 & I-25) | LRG430-S-10 | 22S | 2E | 31 | 106.7688 | 32.3445 | 4075 | 596 | 456-596 | 73.6 | 23.1111 | 7.4 | 148 | 1239
MV25 | L C WELL 41 (7990 Holman Rd) | LRG430-S-28 | 22S | 3E | 6 | 106.6734 | 32.4172 | 4468 | 1000 |  | 85.9 | 29.9444 | 7.64 | 116 | 508
MV26 | MESQUITE WELL ASSN 2 | LRG3338 | 25S | 2E | 1 | 106.6983 | 32.164 | 3835 | 385 | 280-380 | 68.9 | 20.5 | 7.62 | 124 | 784
MV27 | MESQUITE WELL ASSN 1 | LRG3338-S | 25S | 2E | 1 | 106.6982 | 32.1625 |  | 260 |  | 69.3 | 20.7222 | 7.71 | 120 | 616
MV28 | MESQUITE WELL ASSN 3 | LRG3338-S-2 | 25S | 2E | 1 | 106.6926 | 32.1652 | 3835 | 570 | 433-553 | 72.9 | 22.7222 | 7.82 | 144 | 544
MV29 | MESQUITE WELL ASSN 4 | LRG3338 | 25S | 3E | 17 | 106.6649 | 32.1399 |  |  |  | 92.5 | 33.6111 | 7.85 | 190 | 854
MV30 | CONTRERAS WELL | LRG-8702 | 25S | 2E | 12 | 106.6899 | 32.1529 |  | 290 | 280-290 | 69.1 | 20.6111 | 7.81 | 130 | 565
MV31 | ANTHONY(NM) WELL 6 | LRG4793-S-8 | 26S | 3E | 26 | 106.6028 | 32.0189 | 3823 | 520 | 300-500 | 79.9 | 26.6111 | 7.48 | 238 | 2400
MV32 | ANTHONY(NM) WELL 4 | LRG4793-S-3 | 26S | 3E | 35 | 106.609 | 32.0008 | 3825 | 250 |  | 75.8 | 24.3333 | 7.53 | 144 | 2300
MV33 | ANTHONY(NM) WELL 1 | LRG4793 | 26S | 3E | 35 | 106.5932 | 32.0013 | 3830 | 400 |  | 76.7 | 24.8333 | 7.67 | 140 | 2390
MV34 | ANTHONY (NM) WELL 3 | LRG4793-S-2 | 26S | 3E | 35 | 106.6031 | 32.0008 | 3810 | 500 | 280-480 | 82.1 | 27.8333 | 7.8 | 134 | 1643
MV35 | ANTHONY (TX) WELL 3 | TNRCC | unsurv | unsurv | unsurv | 106.6096 | 31.9979 |  |  |  | 91.2 | 32.8889 | 8.06 | 94 | 711
MV36 | ANTHONY (TX) WELL 1 | TNRCC | unsurv | unsurv | unsurv | 106.6064 | 31.9986 |  |  |  | 88.6 | 31.4444 | 7.91 | 98 | 1007

## MAJOR
|  | field | field | field | lab | field | lab | lab
SITE ID | NAME | TEMP | TEMP | pH | pH | COND | COND | TDS | TDS | Na | K | Ca | Mg | Li | Rb | Sr | HCO3 | SO4 | Cl | F | Br | B | Fe | NO3 | SiO2
|  | oF | oC |  |  | mS | mS | mg/L | ion S | mg/L | mg/L | mg/L | mg/L | mg/L | mg/L | mg/L | mg/L | mg/L | mg/L | mg/L | mg/L | mg/L | mg/L | mg/L | mg/L
MV1 | Leasburg State Park Well | 79.2 | 26.2222 | 6.86 | 7.666 | 3640 | 3510 | 2330 | 2202.942 | 494 | 48.4 | 186 | 25.8 | 0.311 | 0.308 | 2.7 | 245 | 262 | 906 | 0 | 0.73 | 0.252 | 0.421 | <1.0 | 31.02
MV2 | Masson (Composite 32/33) | 155.1 | 68.3889 | 6.72 | 7.657 | 6320 | 5840 | 3870 | 3681.416 | 1100 | 149 | 127 | 11 | 0.733 | 1.23 | 2.48 | 303 | 287 | 1620 | 4.41 | 1.2 | 0.354 | 0.199 | <1.0 | 73.81
MV3 | Fort Seldon Well | 68.2 | 20.1111 | 7.8 | 8.019 | 770 | 767 | 510 | 528.109 | 70.6 | 36.3 | 59 | 8.38 | 0.105 | 0.037 | 1.09 | 115 | 65.8 | 131 | 0.47 | 0.147 | 0.089 | 0.081 | <0.02 | 40.01
MV4 | Rio Grande Leasburg Diversion | 57.6 | 14.2222 | 8.32 | 7.812 | 756 | 740 | 491 | 546.71 | 91.1 | 6.35 | 56.6 | 11.2 | 0.066 | 0.004 | 0.739 | 165 | 139 | 64.8 | 0.62 | 0.165 | 0.125 | 0.081 | 0.06 | 10.8
MV5 | NMSU PG-1 (geothermal) | 137.7 | 58.7222 | 6.9 | 7.574 | 3420 | 2950 | 1960 | 2083.691 | 470 | 53.1 | 162 | 21 | 0.315 | 0.385 | 4.66 | 510 | 228 | 554 | 1.09 | 0.424 | 0.203 | 0.214 | <0.10 | 78.3
MV6 | NMSU PG-4 (geothermal) | 146.2 | 63.4444 | 6.59 | 7.425 | 3250 | 2870 | 1907 | 2042.138 | 452 | 57.6 | 168 | 24.1 | 0.318 | 0.396 | 4.91 | 465 | 236 | 578 | 1.84 | 0.461 | 0.218 | 0.455 | <0.10 | 52.84
MV7 | NMSU WELL 14 | 67.9 | 19.9444 | 7.71 | 8.131 | 655 | 652 | 435 | 496.867 | 54.7 | 4.69 | 73.8 | 10.4 | 0.054 | 0.024 | 0.861 | 170 | 92.8 | 63.4 | 0.39 | 0.122 | 0.067 | 0.099 | <0.02 | 25.46
MV8 | NMSU WELL 10 | 70 | 21.1111 | 7.69 | 7.691 | 546 | 558 | 371 | 430.793 | 53.2 | 5.37 | 55.1 | 8.81 | 0.052 | 0.027 | 0.724 | 158 | 68.8 | 52.8 | 0.49 | 0.105 | 0.068 | 0.077 | <0.01 | 27.17
MV9 | NMSU HORSEFARM IRRIGATION | 66.4 | 19.1111 | 7.17 | 7.517 | 2570 | 2640 | 1756 | 2130.38 | 310 | 9.07 | 270 | 32.2 | 0.167 | 0.007 | 2.82 | 405 | 806 | 263 | 0.36 | 0.552 | 0.23 | 0.694 | 0.33 | 29.95
MV10 | NMSU HORSEFARM DOMESTIC | 66.8 | 19.3333 | 7.92 | 8.04 | 467 | 457 | 305 | 356.152 | 39.2 | 2.61 | 51.4 | 6.52 | 0.042 | 0.012 | 0.541 | 145 | 47.5 | 38.1 | 0.39 | 0.071 | 0.062 | 0.104 | <0.01 | 24.6
MV11 | Leyendecker FARM NEW WELL | 67.5 | 19.7222 | 7.7 | 7.647 | 728 | 732 | 488 | 565.921 | 57 | 3.52 | 92.9 | 12.1 | 0.055 | 0.004 | 1.03 | 183 | 120 | 68.9 | 0.34 | 0.132 | 0.073 | 0.127 | <0.02 | 26.74
MV12 | Leyendecker FARM OLD WELL | 66.2 | 19 | 7.69 | 7.666 | 814 | 837 | 558 | 646.183 | 67.6 | 4.19 | 102 | 12.4 | 0.058 | 0.003 | 1.15 | 195 | 161 | 76.4 | 0.36 | 0.133 | 0.077 | 0.142 | <0.02 | 25.67
MV13 | L C WELL 58 (1980 Stern Dr) | 67.5 | 19.7222 | 7.92 | 7.955 | 533 | 550 | 365 | 438.829 | 61.8 | 4.66 | 54.5 | 8.22 | 0.074 | 0.015 | 0.643 | 170 | 60.7 | 50 | 0.54 | 0.1 | 0.079 | 0.118 | <0.01 | 27.38
MV14 | L C WELL 63 (W Mesa) | 76.3 | 24.6111 | 7.9 | 7.787 | 652 | 646 | 432 | 457.323 | 49 | 4.8 | 69.3 | 7.54 | 0.067 | 0.012 | 0.917 | 135 | 69.7 | 89.9 | 0.38 | 0.136 | 0.072 | 0.119 | <0.02 | 30.38
MV15 | L C WELL 31 (1901 Isaack Rd) | 68.4 | 20.2222 | 7.83 | 7.833 | 390 | 528 | 351 | 417.274 | 53.5 | 6.46 | 55.8 | 8.48 | 0.069 | 0.02 | 0.621 | 155 | 55.2 | 52.3 | 0.5 | 0.089 | 0.075 | 0.07 | <0.01 | 29.09
MV16 | L C WELL 54 (1003 stagecoach) | 75.2 | 24 | 7.56 | 7.875 | 924 | 932 | 622 | 685.024 | 97 | 8 | 80.1 | 16.6 | 0.077 | 0.055 | 1.47 | 175 | 157 | 114 | 0.69 | 0.327 | 0.096 | 0.109 | 0.91 | 33.59
MV17 | High Valley Well #21(Bishops Cap) | 85.3 | 29.6111 | 6.82 | 7.533 | 2170 | 2250 | 1493 | 1621.818 | 299 | 37.5 | 150 | 18.2 | 0.221 | 0.248 | 4.22 | 528 | 185 | 362 | 0.58 | 0.313 | 0.189 | 0.207 | 0.2 | 35.94
MV18 | JOBE Quarry Well | 90 | 32.2222 | 7.1 | 7.594 | 2220 | 2190 | 1458 | 1610.782 | 309 | 42.7 | 139 | 17.5 | 0.246 | 0.253 | 3.84 | 508 | 190 | 351 | 1.45 | 0.311 | 0.209 | 0.203 | <0.10 | 47.07
MV19 | NM DPS Anthony Port of Entry | 87.7 | 30.9444 | 7.43 | 7.936 | 1945 | 1947 | 1294 | 1334.948 | 337 | 20.9 | 62.4 | 11.4 | 0.218 | 0.091 | 2.46 | 335 | 169 | 360 | 1.39 | 0.325 | 0.238 | 0.086 | <0.10 | 34.44
MV20 | L C WELL 32 (975 Mesquite) | 71.3 | 21.8333 | 7.88 | 7.904 | 562 | 581 | 389 | 440.42 | 78.9 | 7.47 | 36.3 | 6.6 | 0.084 | 0.03 | 0.563 | 160 | 65.2 | 58.7 | 0.85 | 0.099 | 0.112 | 0.052 | <0.01 | 25.46
MV21 | L C WELL 44 (3994 e Missouri) | 78.8 | 26 | 7.71 | 7.638 | 763 | 749 | 497 | 546.581 | 61.4 | 5.62 | 88.4 | 13.7 | 0.083 | 0.03 | 1.14 | 145 | 96.8 | 104 | 0.6 | 0.232 | 0.084 | 0.182 | <0.02 | 29.31
MV22 | L C WELL 60 (701 S Espina) | 68.8 | 20.4444 | 7.38 | 8.043 | 1222 | 1210 | 810 | 903.561 | 66.4 | 9.71 | 159 | 26.7 | 0.076 | 0.068 | 2.23 | 240 | 212 | 158 | 0.25 | 0.259 | 0.073 | 0.345 | <0.02 | 28.45
MV23 | L C WELL 20 (820 Triviz) | 76.6 | 24.7778 | 7.37 | 7.742 | 1169 | 1252 | 832 | 871.01 | 87.3 | 10.1 | 128 | 28.5 | 0.102 | 0.068 | 2.4 | 170 | 228 | 184 | 0.54 | 0.487 | 0.092 | 0.171 | 2.16 | 29.09
MV24 | L C WELL 23 (Hwy 70 & I25) | 73.6 | 23.1111 | 7.4 | 7.847 | 1239 | 1270 | 846 | 898.062 | 154 | 6.95 | 93.2 | 23.3 | 0.122 | 0.041 | 2.43 | 200 | 172 | 209 | 0.65 | 0.406 | 0.171 | 0.162 | 0.12 | 35.51
MV25 | L C WELL 41 (7990 Holman Rd) | 85.9 | 29.9444 | 7.64 | 7.831 | 508 | 494 | 329 | 436.619 | 34.9 | 2.7 | 59.4 | 15.6 | 0.015 | 0.004 | 1.03 | 150 | 103 | 13.9 | 0.61 | 0.165 | 0.048 | 0.077 | 0.83 | 54.34
MV26 | MESQUITE WELL ASSN 2 | 68.9 | 20.5 | 7.62 | 7.703 | 784 | 774 | 517 | 588.034 | 60.5 | 22.9 | 82.3 | 16.3 | 0.106 | 0.008 | 1.17 | 160 | 111 | 93 | 1.15 | 0.173 | 0.09 | 0.187 | 0.21 | 38.94
MV27 | MESQUITE WELL ASSN 1 | 69.3 | 20.7222 | 7.71 | 7.856 | 616 | 603 | 401 | 486.496 | 66.3 | 15.6 | 52.8 | 11 | 0.115 | 0.016 | 0.713 | 175 | 65 | 55.4 | 2 | 0.129 | 0.108 | 0.175 | <0.01 | 42.14
MV28 | MESQUITE WELL ASSN 3 | 72.9 | 22.7222 | 7.82 | 7.952 | 544 | 550 | 367 | 440.093 | 69.4 | 15.2 | 31.5 | 7.29 | 0.114 | 0.044 | 0.55 | 175 | 55.9 | 44.1 | 1.99 | 0.083 | 0.099 | 0.103 | <0.01 | 38.72
MV29 | MESQUITE WELL ASSN 4 | 92.5 | 33.6111 | 7.85 | 8.122 | 854 | 836 | 556 | 656.71 | 144 | 16.4 | 26.3 | 5.58 | 0.146 | 0.081 | 0.744 | 255 | 97.1 | 70.4 | 2.39 | 0.119 | 0.113 | 0.047 | <0.02 | 38.29
MV30 | CONTRERAS WELL | 69.1 | 20.6111 | 7.81 | 7.759 | 565 | 569 | 379 | 463.412 | 61.5 | 19.1 | 47.1 | 7.43 | 0.099 | 0.062 | 0.814 | 178 | 60.4 | 46.3 | 2.14 | 0.086 | 0.098 | 0.063 | <0.01 | 40.22
MV31 | ANTHONY(NM) WELL 6 | 79.9 | 26.6111 | 7.48 | 7.842 | 2400 | 2450 | 1630 | 1665.291 | 366 | 32 | 114 | 23.5 | 0.282 | 0.109 | 3.99 | 335 | 267 | 485 | 0.82 | 0.468 | 0.231 | 0.311 | <0.10 | 36.58
MV32 | ANTHONY(NM) WELL 4 | 75.8 | 24.3333 | 7.53 | 7.815 | 2300 | 2350 | 1560 | 1505.906 | 261 | 49 | 147 | 43.1 | 0.338 | 0.207 | 5.21 | 193 | 239 | 512 | 0.5 | 0.91 | 0.246 | 0.185 | 3.51 | 50.7
MV33 | ANTHONY(NM) WELL 1 | 76.7 | 24.8333 | 7.67 | 7.771 | 2390 | 2440 | 1619 | 1533.408 | 294 | 41 | 129 | 42.2 | 0.418 | 0.141 | 5.14 | 175 | 242 | 560 | 0.48 | 0.982 | 0.217 | 0.17 | 0.3 | 42.36
MV34 | ANTHONY (NM) WELL 3 | 82.1 | 27.8333 | 7.8 | 7.922 | 1643 | 1631 | 1084 | 1072.905 | 281 | 10.1 | 63.3 | 7.48 | 0.198 | 0.044 | 1.48 | 185 | 158 | 319 | 0.58 | 0.319 | 0.259 | 0.085 | 2.2 | 43.86
MV35 | ANTHONY (TX) WELL 3 | 91.2 | 32.8889 | 8.06 | 8.026 | 711 | 730 | 485 | 539.267 | 131 | 3.8 | 25.8 | 0.756 | 0.095 | 0.024 | 0.295 | 128 | 136 | 72.7 | 0.6 | 0.132 | 0.232 | 0.043 | <0.02 | 39.79
MV36 | ANTHONY (TX) WELL 1 | 88.6 | 31.4444 | 7.91 | 7.94 | 1007 | 898 | 660 | 665.899 | 163 | 4.28 | 43.5 | 0.911 | 0.106 | 0.025 | 0.448 | 113 | 144 | 160 | 0.66 | 0.177 | 0.209 | 0.073 | <0.02 | 35.51

## TRACE
Negative sign indicates not found at that detection limit | [5 empty] | All reported as parts per billion (ppb)
Sample | Ag | Al | As | Au | Ba | Be | Bi | Cd | Ce | Co | Cr | Cs | Cu | Dy | Er | Eu | Ga | Gd | Ge | Hf | Hg | Ho | I | In | La | Lu | Mn | Mo | Nb | Nd | Ni | Os | Pb | Pd | Pr | Pt | Re | Ru | Sb | Sc | Se | Sm | Sn | Ta | Tb | Te | Th | Ti | Tl | Tm | U | V | W | Y | Yb | Zn | Zr
MV1 | -0.2 | 2.39 | 12.9 | 0.025 | 168 | 0.107 | -0.01 | 0.042 | 0.064 | 1.18 | 37.7 | 20.1 | 6.39 | 0.006 | 0.008 | 0.014 | 0.034 | 0.003 | 1.09 | -0.002 | -0.2 | 0.002 | 89.6 | 0.001 | 0.019 | 0.002 | 959 | 4.43 | 0.008 | 0.013 | 5.16 | -0.002 | 0.523 | 0.022 | 0.002 | -0.01 | 0.021 | 0.043 | 0.178 | 2.69 | 29.6 | 0.003 | -0.1 | -0.001 | -0.001 | 0.142 | 0.002 | 2.08 | 0.96 | 0.001 | 4.86 | 14.9 | 0.557 | 0.107 | 0.011 | 30.4 | 0.018
MV2 | -0.2 | 2.4 | 13 | 0.049 | 143 | 0.46 | -0.01 | 2.68 | 0.006 | 0.342 | 47.5 | 85.4 | 26.1 | 0.005 | 0.004 | 0.011 | 0.069 | -0.002 | 6.36 | -0.002 | -0.2 | 0.001 | 118 | 0.004 | 0.006 | 0.002 | 361 | 5.82 | 0.02 | -0.004 | 3.47 | -0.002 | 0.153 | 0.01 | 0.001 | -0.01 | 0.03 | 0.23 | 0.397 | 5.21 | 34.7 | -0.002 | -0.1 | -0.001 | -0.001 | 0.146 | 0.003 | 4.62 | 3.5 | -0.001 | 6.57 | 79.4 | 5.3 | 0.062 | 0.007 | 4.93 | 0.025
MV3 | -0.2 | -2 | 7.55 | 0.037 | 68.9 | -0.1 | -0.01 | 0.991 | 0.004 | 0.05 | 35 | 0.051 | 3.28 | -0.001 | -0.001 | 0.006 | -0.01 | -0.002 | 0.023 | -0.002 | -0.2 | -0.001 | 23.8 | -0.001 | 0.003 | -0.001 | 60.4 | 2.55 | -0.005 | -0.004 | -0.3 | -0.002 | 0.151 | 0.02 | -0.001 | -0.01 | 0.007 | 0.01 | 0.071 | 2.87 | 14.7 | -0.002 | -0.1 | -0.001 | -0.001 | 0.013 | -0.001 | 2.22 | 0.023 | -0.001 | 0.281 | 17 | 0.36 | 0.017 | -0.001 | 4.02 | -0.01
MV4 | -0.2 | 13.1 | 5.5 | 0.01 | 90.4 | -0.1 | -0.01 | 0.069 | 0.03 | 0.122 | 18.6 | 0.026 | 2.33 | 0.005 | 0.003 | 0.008 | -0.01 | 0.005 | -0.01 | -0.002 | -0.2 | 0.001 | 22 | -0.001 | 0.015 | -0.001 | 4.12 | 6.4 | -0.005 | 0.015 | 0.989 | -0.002 | 0.176 | 0.016 | 0.003 | -0.01 | 0.029 | -0.01 | 0.288 | -1 | 8.12 | 0.004 | -0.1 | -0.001 | -0.001 | 0.016 | 0.002 | 1.14 | 0.009 | -0.001 | 2.64 | 9.04 | 0.542 | 0.035 | 0.005 | 1.9 | 0.018
MV5 | -0.2 | 2.93 | 8.22 | 0.016 | 102 | 0.403 | -0.01 | 0.059 | 0.029 | 0.226 | 25.7 | 27.9 | 15.8 | 0.006 | 0.004 | 0.009 | 0.02 | 0.003 | 3.52 | -0.002 | -0.2 | 0.001 | 65 | -0.001 | 0.011 | -0.001 | 9 | 10.9 | 0.008 | 0.007 | 8.18 | -0.002 | 0.254 | 0.053 | 0.002 | -0.01 | 0.007 | 0.035 | 0.047 | 6.02 | 17 | 0.002 | -0.1 | -0.001 | -0.001 | 0.139 | -0.001 | 4.71 | 2.11 | -0.001 | 5.25 | 15.6 | 0.069 | 0.103 | 0.004 | 6.46 | 0.019
MV6 | -0.2 | 3.64 | 22.6 | 0.01 | 88.6 | 0.771 | -0.01 | 0.062 | 0.002 | 0.177 | 21 | 25.5 | 4.47 | -0.001 | -0.001 | 0.007 | 0.012 | -0.002 | 2.43 | -0.002 | -0.2 | -0.001 | 83.4 | -0.001 | 0.003 | -0.001 | 28.5 | 11.9 | 0.007 | -0.004 | 1.47 | -0.002 | 0.107 | 0.044 | -0.001 | -0.01 | 0.007 | 0.049 | 0.07 | 4.27 | 14.5 | -0.002 | -0.1 | -0.001 | -0.001 | 0.115 | -0.001 | 3.04 | 2.72 | -0.001 | 2.84 | 8.13 | 0.064 | 0.045 | -0.001 | 11.7 | -0.01
MV7 | -0.2 | 2.55 | 3.86 | 0.003 | 71.3 | -0.1 | -0.01 | 0.024 | 0.004 | 0.08 | 11.4 | 0.078 | 1.17 | -0.001 | -0.001 | 0.006 | -0.01 | -0.002 | 0.098 | -0.002 | -0.2 | -0.001 | 25.8 | -0.001 | 0.003 | -0.001 | 74.7 | 4.34 | -0.005 | -0.004 | 0.717 | -0.002 | 0.125 | 0.024 | -0.001 | -0.01 | 0.016 | -0.01 | 0.08 | 2.29 | 5.46 | -0.002 | -0.1 | -0.001 | -0.001 | -0.01 | -0.001 | 1.83 | 0.006 | -0.001 | 7.3 | 4.78 | 0.081 | 0.014 | -0.001 | 2.21 | -0.01
MV8 | -0.2 | 4.22 | 4.79 | 0.004 | 56.5 | -0.1 | -0.01 | 0.034 | 0.011 | 0.06 | 13.1 | 0.172 | 1.4 | -0.001 | -0.001 | 0.005 | 0.013 | -0.002 | 0.167 | -0.002 | -0.2 | -0.001 | 18 | -0.001 | 0.006 | -0.001 | 31.1 | 4.34 | -0.005 | 0.004 | -0.3 | -0.002 | 0.119 | 0.014 | 0.001 | -0.01 | 0.009 | -0.01 | 0.074 | 2.42 | 5.31 | -0.002 | -0.1 | -0.001 | -0.001 | 0.013 | -0.001 | 1.79 | 0.01 | -0.001 | 7.18 | 6.06 | 0.099 | 0.016 | -0.001 | 7.46 | -0.01
MV9 | -0.2 | -2 | 9.26 | 0.013 | 50.6 | -0.1 | -0.01 | 0.085 | 0.008 | 0.292 | 19.9 | 0.054 | 2.93 | 0.002 | 0.001 | 0.005 | 0.055 | -0.002 | -0.01 | 0.003 | -0.2 | -0.001 | 17.4 | -0.001 | 0.004 | -0.001 | 1800 | 10.2 | 0.012 | -0.004 | 2.81 | -0.002 | -0.1 | 0.047 | -0.001 | -0.01 | 0.123 | -0.01 | 0.066 | 2.88 | 16.4 | -0.002 | -0.1 | -0.001 | -0.001 | 0.047 | -0.001 | 2.13 | 0.01 | -0.001 | 13.3 | 7.01 | 0.181 | 0.052 | 0.002 | 2.73 | 0.192
MV10 | -0.2 | 3.6 | 4.58 | 0.008 | 43.1 | -0.1 | -0.01 | 0.025 | 0.011 | 0.065 | 16.3 | 0.007 | 0.839 | -0.001 | -0.001 | 0.003 | 0.017 | 0.002 | 0.064 | -0.002 | -0.2 | -0.001 | 10.8 | -0.001 | 0.006 | -0.001 | 47.2 | 3.66 | -0.005 | 0.006 | 0.485 | -0.002 | -0.1 | 0.014 | 0.001 | -0.01 | 0.006 | -0.01 | 0.02 | 2.24 | 6.72 | -0.002 | -0.1 | -0.001 | -0.001 | 0.01 | -0.001 | 1.68 | -0.005 | -0.001 | 0.073 | 4.9 | 0.115 | 0.014 | -0.001 | 4.63 | -0.01
MV11 | -0.2 | -2 | 4.92 | 0.008 | 93.4 | -0.1 | -0.01 | 0.088 | 0.003 | 0.153 | 14.6 | 0.015 | 0.691 | -0.001 | -0.001 | 0.008 | 0.014 | -0.002 | 0.055 | -0.002 | -0.2 | -0.001 | 14.3 | -0.001 | 0.002 | -0.001 | 235 | 4.16 | -0.005 | -0.004 | 0.491 | -0.002 | -0.1 | 0.011 | -0.001 | -0.01 | 0.012 | -0.01 | 0.026 | 2.28 | 7.39 | -0.002 | -0.1 | -0.001 | -0.001 | 0.011 | -0.001 | 1.93 | -0.005 | -0.001 | 0.597 | 4.8 | 0.179 | 0.017 | -0.001 | 1.87 | -0.01
MV12 | -0.2 | 2.81 | 3.83 | 0.006 | 110 | -0.1 | -0.01 | 0.096 | 0.007 | 0.095 | 7.92 | 0.02 | 1.02 | 0.002 | 0.001 | 0.009 | 0.015 | 0.002 | 0.06 | 0.003 | -0.2 | -0.001 | 13.6 | -0.001 | 0.006 | -0.001 | 390 | 4.17 | -0.005 | -0.004 | -0.3 | -0.002 | -0.1 | 0.017 | -0.001 | -0.01 | 0.022 | -0.01 | 0.02 | 2.24 | 4.17 | -0.002 | -0.1 | -0.001 | -0.001 | -0.01 | -0.001 | 1.8 | 0.008 | -0.001 | 0.79 | 2.36 | 0.159 | 0.028 | 0.002 | 2.27 | -0.01
MV13 | -0.2 | 2.83 | 5.5 | 0.017 | 64.2 | -0.1 | -0.01 | 0.02 | 0.007 | 0.062 | 20.3 | 0.108 | 1.01 | -0.001 | -0.001 | 0.006 | 0.012 | -0.002 | 0.113 | -0.002 | -0.2 | -0.001 | 14.2 | -0.001 | 0.004 | -0.001 | 129 | 4.18 | -0.005 | -0.004 | 0.346 | -0.002 | 0.232 | 0.017 | -0.001 | -0.01 | 0.006 | -0.01 | 0.024 | 2.37 | 8.71 | -0.002 | -0.1 | -0.001 | -0.001 | 0.016 | -0.001 | 1.86 | 0.005 | -0.001 | 1.1 | 6.01 | 0.096 | 0.011 | 0.001 | 1.89 | -0.01
MV14 | -0.2 | 5.62 | 8.11 | 0.013 | 68.8 | -0.1 | -0.01 | 0.016 | 0.004 | 0.063 | 16.9 | 0.43 | 0.742 | -0.001 | -0.001 | 0.005 | 0.013 | -0.002 | 0.218 | -0.002 | -0.2 | -0.001 | 15.2 | -0.001 | 0.003 | -0.001 | 15.7 | 4.05 | -0.005 | -0.004 | -0.3 | -0.002 | -0.1 | 0.015 | -0.001 | -0.01 | 0.005 | -0.01 | 0.021 | 2.58 | 7.77 | -0.002 | -0.1 | -0.001 | -0.001 | -0.01 | -0.001 | 1.89 | 0.01 | -0.001 | 0.793 | 5.61 | 0.084 | 0.013 | -0.001 | 1.28 | -0.01
MV15 | -0.2 | 2.04 | 6.65 | 0.004 | 74.6 | -0.1 | -0.01 | 0.02 | -0.002 | 0.05 | 12.6 | 0.089 | 0.766 | -0.001 | -0.001 | 0.006 | 0.018 | -0.002 | 0.061 | -0.002 | -0.2 | -0.001 | 11.6 | -0.001 | 0.002 | -0.001 | 215 | 3.22 | -0.005 | -0.004 | -0.3 | -0.002 | 0.248 | 0.012 | -0.001 | -0.01 | 0.005 | -0.01 | 0.01 | 2.31 | 5.31 | -0.002 | -0.1 | -0.001 | -0.001 | -0.01 | -0.001 | 1.85 | -0.005 | -0.001 | 0.139 | 3.89 | 0.097 | 0.007 | -0.001 | 1.65 | -0.01
MV16 | -0.2 | -2 | 3.32 | 0.011 | 47.1 | -0.1 | -0.01 | 0.17 | 0.004 | 0.064 | 15.3 | 0.03 | 1.76 | -0.001 | 0.001 | 0.004 | -0.01 | -0.002 | 0.159 | -0.002 | -0.2 | -0.001 | 88.7 | -0.001 | 0.004 | -0.001 | 1.44 | 9.57 | -0.005 | -0.004 | -0.3 | -0.002 | 0.163 | 0.031 | -0.001 | -0.01 | 0.024 | -0.01 | 0.031 | 2.81 | 8.42 | -0.002 | -0.1 | -0.001 | -0.001 | 0.018 | -0.001 | 1.9 | -0.005 | -0.001 | 11.8 | 14.8 | 0.031 | 0.024 | 0.001 | 11.5 | -0.01
MV17 | -0.2 | -2 | 6.8 | 0.022 | 49.9 | -0.1 | 0.01 | 0.025 | 0.012 | 0.118 | 28 | 9.88 | 5.11 | 0.007 | 0.007 | 0.005 | -0.01 | 0.004 | 1.47 | -0.002 | -0.2 | 0.001 | 85.9 | -0.001 | 0.013 | 0.002 | 0.486 | 2.26 | -0.005 | 0.011 | 0.445 | -0.002 | 0.52 | 0.017 | 0.002 | -0.01 | 0.006 | 0.011 | 0.045 | 3.54 | 17.8 | -0.002 | 0.24 | -0.001 | -0.001 | 0.106 | -0.001 | 2.99 | 0.057 | -0.001 | 13.9 | 16 | 0.041 | 0.112 | 0.009 | 47 | 0.037
MV18 | -0.2 | -2 | 6.76 | 0.037 | 46.8 | -0.1 | -0.01 | 0.042 | 0.014 | 0.181 | 24.6 | 8.17 | 6.68 | 0.008 | 0.007 | 0.004 | -0.01 | 0.004 | 1.26 | -0.002 | -0.2 | 0.002 | 95.7 | -0.001 | 0.015 | 0.001 | 28.6 | 8.31 | -0.005 | 0.019 | 1.17 | -0.002 | 1.03 | 0.029 | 0.003 | -0.01 | 0.011 | 0.028 | 0.04 | 4.32 | 14.9 | 0.004 | 0.196 | -0.001 | 0.001 | 0.092 | -0.001 | 3.06 | 0.109 | -0.001 | 7.46 | 21.3 | 0.029 | 0.106 | 0.008 | 7.11 | 0.054
MV19 | -0.2 | -2 | 12.7 | 0.039 | 53 | -0.1 | -0.01 | 0.025 | 0.01 | 0.149 | 28.4 | 0.229 | 4.86 | 0.002 | 0.001 | 0.004 | 0.013 | -0.002 | 1.19 | -0.002 | -0.2 | -0.001 | 79.3 | -0.001 | 0.005 | -0.001 | 29.3 | 6.9 | -0.005 | -0.004 | 0.935 | -0.002 | -0.1 | 0.029 | -0.001 | -0.01 | 0.019 | -0.01 | 0.035 | 3.28 | 12.6 | -0.002 | 0.194 | -0.001 | -0.001 | 0.051 | -0.001 | 2.35 | 0.04 | -0.001 | 7.85 | 9.07 | 0.114 | 0.046 | 0.003 | 147 | -0.01
MV20 | -0.2 | -2 | 6.35 | 0.042 | 44.8 | -0.1 | 0.017 | 0.027 | 0.003 | 0.038 | 30.7 | 0.042 | 1.63 | -0.001 | 0.001 | 0.004 | 0.013 | -0.002 | 0.171 | -0.002 | -0.2 | -0.001 | 22.3 | -0.001 | 0.003 | -0.001 | 7.33 | 4.69 | -0.005 | -0.004 | -0.3 | -0.002 | 0.278 | 0.018 | -0.001 | -0.01 | 0.007 | -0.01 | 0.037 | 2.13 | 12.2 | -0.002 | 0.298 | -0.001 | -0.001 | -0.01 | -0.001 | 1.86 | -0.005 | -0.001 | 2.36 | 14.3 | 0.058 | 0.017 | -0.001 | 2.89 | -0.01
MV21 | -0.2 | -2 | 8.4 | 0.038 | 80.7 | -0.1 | 0.015 | 0.024 | 0.004 | 0.088 | 34.3 | 0.02 | 0.915 | 0.002 | 0.001 | 0.007 | 0.03 | -0.002 | 0.104 | -0.002 | -0.2 | -0.001 | 21.3 | -0.001 | 0.003 | -0.001 | 42.3 | 3.96 | -0.005 | -0.004 | -0.3 | -0.002 | 0.153 | 0.023 | -0.001 | -0.01 | 0.017 | -0.01 | 0.028 | 2.66 | 16.3 | -0.002 | 0.37 | -0.001 | -0.001 | 0.025 | -0.001 | 6.58 | -0.005 | -0.001 | 0.592 | 9.58 | 0.091 | 0.022 | 0.001 | 2.41 | 0.056
MV22 | -0.2 | -2 | 5.51 | 0.028 | 94.3 | -0.1 | -0.01 | 0.019 | 0.013 | 0.235 | 20.6 | 0.032 | 0.797 | -0.001 | -0.001 | 0.008 | 0.017 | -0.002 | 0.075 | -0.002 | -0.2 | -0.001 | 21.8 | -0.001 | 0.005 | -0.001 | 231 | 3.31 | 0.006 | -0.004 | -0.3 | -0.002 | 0.257 | 0.022 | -0.001 | -0.01 | 0.033 | -0.01 | 0.04 | 2.53 | 12.4 | -0.002 | 0.249 | -0.001 | -0.001 | 0.046 | 0.001 | 6.75 | -0.005 | -0.001 | 20.7 | 10.1 | 0.05 | 0.033 | 0.002 | 2.63 | 0.045
MV23 | -0.2 | -2 | 5.57 | 0.026 | 79.4 | -0.1 | -0.01 | 0.034 | 0.003 | 0.11 | 20.4 | 0.662 | 1.59 | 0.002 | 0.001 | 0.008 | 0.01 | -0.002 | 0.147 | -0.002 | -0.2 | -0.001 | 19.6 | -0.001 | 0.005 | -0.001 | 31.3 | 4.63 | -0.005 | -0.004 | -0.3 | -0.002 | -0.1 | 0.018 | -0.001 | -0.01 | 0.043 | -0.01 | 0.02 | 2.64 | 15.4 | -0.002 | 0.225 | -0.001 | -0.001 | 0.045 | -0.001 | 1.85 | -0.005 | -0.001 | 53.4 | 18.5 | 0.032 | 0.039 | 0.002 | 3.47 | -0.01
MV24 | -0.2 | 2.32 | 5.6 | 0.024 | 46.7 | -0.1 | -0.01 | 0.032 | 0.007 | 0.084 | 27 | 0.066 | 1.68 | -0.001 | -0.001 | 0.004 | -0.01 | -0.002 | 0.217 | -0.002 | -0.2 | -0.001 | 114 | -0.001 | 0.006 | -0.001 | 1.02 | 9.12 | -0.005 | -0.004 | -0.3 | -0.002 | 0.18 | 0.021 | 0.001 | -0.01 | 0.026 | -0.01 | 0.02 | 2.92 | 12 | -0.002 | 0.308 | -0.001 | -0.001 | 0.057 | -0.001 | 2.18 | -0.005 | -0.001 | 11.5 | 16.3 | 0.034 | 0.034 | -0.001 | 1.28 | -0.01
MV25 | -0.2 | 3.07 | 6.37 | 0.025 | 58.3 | -0.1 | -0.01 | 0.099 | 0.004 | 0.05 | 27 | 0.01 | 1.69 | -0.001 | -0.001 | 0.005 | -0.01 | -0.002 | 0.102 | -0.002 | -0.2 | -0.001 | 45 | -0.001 | 0.006 | -0.001 | 0.213 | 10.4 | -0.005 | 0.006 | -0.3 | -0.002 | 0.296 | 0.022 | 0.001 | -0.01 | 0.018 | -0.01 | 0.027 | 4.14 | 11.8 | -0.002 | 0.301 | -0.001 | -0.001 | 0.02 | -0.001 | 2.7 | -0.005 | -0.001 | 4.52 | 11.7 | 0.132 | 0.02 | -0.001 | 4.9 | -0.01
MV26 | -0.2 | 2.85 | 20.4 | 0.024 | 66.5 | -0.1 | 0.01 | 0.027 | 0.005 | 0.126 | 33.2 | 0.021 | 1.65 | -0.001 | -0.001 | 0.006 | 0.011 | -0.002 | -0.01 | -0.002 | -0.2 | -0.001 | 17.2 | -0.001 | 0.004 | -0.001 | 59.5 | 5.79 | -0.005 | -0.004 | -0.3 | -0.002 | 0.153 | 0.016 | -0.001 | -0.01 | 0.012 | -0.01 | 0.034 | 3.08 | 14.6 | -0.002 | 0.511 | -0.001 | -0.001 | 0.015 | -0.001 | 2.61 | 0.007 | -0.001 | 0.237 | 10.4 | 0.06 | 0.021 | -0.001 | 11.6 | -0.01
MV27 | -0.2 | -2 | 11.1 | 0.021 | 34.9 | -0.1 | -0.01 | 0.025 | 0.008 | 0.094 | 39.1 | 0.029 | 1.06 | 0.002 | -0.001 | 0.004 | 0.017 | -0.002 | 0.134 | -0.002 | -0.2 | -0.001 | 13.9 | -0.001 | 0.004 | -0.001 | 26.1 | 6.43 | -0.005 | -0.004 | -0.3 | -0.002 | -0.1 | 0.022 | -0.001 | -0.01 | 0.006 | -0.01 | 0.038 | 3.35 | 14.1 | -0.002 | 0.518 | -0.001 | -0.001 | 0.012 | -0.001 | 2.64 | 0.009 | -0.001 | 0.099 | 12.3 | 0.047 | 0.021 | 0.001 | 8.2 | -0.01
MV28 | -0.2 | 2.27 | 8.18 | 0.026 | 22.8 | -0.1 | -0.01 | 0.012 | 0.009 | 0.061 | 38.1 | 0.07 | 0.907 | -0.001 | 0.001 | 0.002 | 0.015 | -0.002 | 0.102 | -0.002 | -0.2 | -0.001 | 11 | -0.001 | 0.003 | -0.001 | 44.5 | 5.23 | -0.005 | 0.005 | -0.3 | -0.002 | 0.233 | 0.029 | -0.001 | -0.01 | 0.007 | -0.01 | 0.027 | 3.32 | 13.8 | -0.002 | 0.412 | -0.001 | -0.001 | 0.02 | -0.001 | 2.56 | 0.014 | -0.001 | 0.095 | 11.2 | 0.086 | 0.015 | 0.001 | 7.54 | -0.01
MV29 | -0.2 | 2.07 | 9.73 | 0.023 | 49.9 | -0.1 | -0.01 | 0.055 | 0.005 | 0.04 | 47.9 | 5.05 | 1.41 | 0.001 | -0.001 | 0.004 | 0.03 | -0.002 | 1.02 | -0.002 | -0.2 | -0.001 | 17.3 | -0.001 | 0.003 | -0.001 | 13.8 | 9.47 | -0.005 | 0.004 | 1.21 | -0.002 | 0.163 | 0.029 | -0.001 | -0.01 | 0.007 | -0.01 | 0.035 | 3.34 | 15.8 | -0.002 | 0.461 | -0.001 | -0.001 | 0.023 | -0.001 | 2.55 | 0.048 | -0.001 | 1.31 | 13.8 | 0.089 | 0.021 | -0.001 | 2.32 | -0.01
MV30 | -0.2 | -2 | 9.06 | 0.021 | 27.6 | -0.1 | -0.01 | 0.13 | 0.002 | 0.086 | 44.9 | 0.05 | 1.23 | -0.001 | -0.001 | 0.003 | 0.022 | -0.002 | 0.1 | -0.002 | -0.2 | -0.001 | 10.7 | -0.001 | 0.002 | -0.001 | 124 | 6.58 | -0.005 | -0.004 | -0.3 | -0.002 | 0.175 | 0.032 | -0.001 | -0.01 | 0.006 | -0.01 | 0.028 | 3.52 | 16.5 | -0.002 | 0.439 | -0.001 | -0.001 | 0.019 | -0.001 | 2.69 | 0.023 | -0.001 | 0.094 | 12.7 | 0.083 | 0.017 | 0.002 | 7.16 | -0.01
MV31 | -0.2 | -2 | 15.8 | 0.042 | 86.5 | -0.1 | -0.01 | 0.02 | 0.005 | 0.164 | 41.5 | 0.091 | 2.75 | 0.001 | 0.002 | 0.008 | 0.017 | -0.002 | 0.99 | -0.002 | -0.2 | -0.001 | 69.1 | -0.001 | 0.004 | -0.001 | 37.8 | 7.47 | 0.006 | 0.004 | -0.3 | -0.002 | -0.1 | 0.034 | -0.001 | -0.01 | 0.024 | 0.012 | 0.026 | 3.47 | 21.1 | -0.002 | 0.626 | -0.001 | -0.001 | 0.145 | -0.001 | 3.05 | 0.025 | -0.001 | 7.14 | 11.4 | 0.056 | 0.065 | 0.003 | 2.66 | -0.01
MV32 | -0.2 | -2 | 10.7 | 0.018 | 75.1 | -0.1 | -0.01 | 0.036 | 0.003 | 0.16 | 31.5 | 0.159 | 3.51 | 0.002 | 0.003 | 0.008 | -0.01 | -0.002 | 0.3 | -0.002 | -0.2 | -0.001 | 77.5 | -0.001 | 0.007 | -0.001 | 10.2 | 2.28 | -0.005 | 0.007 | 0.565 | -0.002 | -0.1 | 0.011 | 0.001 | -0.01 | 0.07 | 0.013 | 0.06 | 4.5 | 18.7 | -0.002 | 0.508 | -0.001 | -0.001 | 0.166 | -0.001 | 2.87 | 0.101 | -0.001 | 14.1 | 13.7 | 0.053 | 0.08 | 0.004 | 5.42 | -0.01
MV33 | -0.2 | -2 | 16.9 | 0.036 | 89.5 | -0.1 | -0.01 | 0.023 | 0.004 | 0.205 | 36 | 0.143 | 3.59 | -0.001 | 0.002 | 0.008 | 0.014 | -0.002 | 0.341 | -0.002 | -0.2 | -0.001 | 76.2 | -0.001 | 0.005 | -0.001 | 39.5 | 2.32 | -0.005 | -0.004 | 0.704 | -0.002 | -0.1 | 0.015 | -0.001 | -0.01 | 0.122 | 0.021 | 0.056 | 3.86 | 18.6 | -0.002 | 0.556 | -0.001 | -0.001 | 0.127 | -0.001 | 2.83 | 0.071 | -0.001 | 5.06 | 12 | 0.111 | 0.067 | 0.001 | 12.9 | -0.01
MV34 | -0.2 | -2 | 16.3 | 0.058 | 73.5 | -0.1 | -0.01 | 0.021 | 0.004 | 0.064 | 38.3 | 0.102 | 2.53 | -0.001 | -0.001 | 0.006 | 0.018 | -0.002 | 1.09 | -0.002 | -0.2 | -0.001 | 79.5 | -0.001 | 0.003 | -0.001 | 14.2 | 4.39 | -0.005 | -0.004 | 1.33 | -0.002 | 0.332 | 0.018 | -0.001 | -0.01 | 0.014 | -0.01 | 0.03 | 3.95 | 14.7 | -0.002 | 0.554 | -0.001 | -0.001 | 0.015 | -0.001 | 2.39 | 0.029 | -0.001 | 1.59 | 12 | 0.127 | 0.027 | 0.001 | 6.44 | -0.01
MV35 | -0.2 | 6.05 | 13.8 | 0.047 | 19.1 | -0.1 | -0.01 | 0.037 | 0.004 | 0.027 | 42.8 | 0.779 | 1.85 | -0.001 | -0.001 | 0.002 | 0.048 | -0.002 | 1.55 | -0.002 | -0.2 | -0.001 | 22.1 | -0.001 | 0.003 | -0.001 | 2.5 | 13.4 | -0.005 | -0.004 | 3.96 | -0.002 | 0.238 | 0.033 | -0.001 | -0.01 | 0.012 | -0.01 | 0.035 | 3.23 | 12.9 | -0.002 | 0.672 | -0.001 | -0.001 | 0.014 | -0.001 | 2.18 | 0.013 | -0.001 | 0.664 | 14.6 | 0.145 | 0.009 | -0.001 | 12.2 | -0.01
MV36 | -0.2 | 2.25 | 13.6 | 0.037 | 58.7 | -0.1 | -0.01 | 0.029 | 0.006 | 0.038 | 39.8 | 0.796 | 1.74 | 0.001 | -0.001 | 0.005 | 0.026 | -0.002 | 1.34 | -0.002 | -0.2 | -0.001 | 33.4 | -0.001 | 0.005 | -0.001 | 4.38 | 9 | -0.005 | -0.004 | 1.97 | -0.002 | 0.16 | 0.034 | 0.001 | -0.01 | 0.015 | -0.01 | 0.021 | 2.94 | 13.2 | -0.002 | 0.607 | -0.001 | -0.001 | 0.013 | -0.001 | 2.25 | 0.015 | -0.001 | 0.448 | 11.7 | 0.129 | 0.018 | -0.001 | 2.3 | -0.01

## ISOTOPES
SAMPLE # | d 13C | d 13C | d D | d D | 18O | 18O | d 34S | d 34S | 87Sr/86Sr | 88Sr/84Sr | 87Sr/86Sr | 88Sr/84Sr | 234U | 235U | 238U | 234U/238U
|  | Duplicate |  | Duplicate |  | Duplicate |  | Duplicate |  |  | Duplicate | Duplicate
MV1 | -2.9 |  | -76.177 | -71.7634 | -9.8333 | -8.3463 | 4.2 |  | 0.7122 | 148.24 |  |  | 3.27 | 0.0631 | 1.7 | 1.9
MV2 | 2.2 | 2 | -73.4318 |  | -8.4843 | -8.3048 | 5.9 |  | 0.717 | 148.23 |  |  | 4.93 | 0.0949 | 2.08 | 2.4
MV3 | -7.3 | -7.5 | -88.0028 | -89.2743 | -11.5733 |  | 5.8 |  | 0.71312 | 148.21 |  |  | 0.815 | 0.00695 | 0.0994 | 8.2
MV4 | -6.2 |  | -84.2404 |  | -6.3703 |  | 0.5 |  | 0.71049 | 148.18 |  |  | 1.66 | 0.0494 | 1.02 | 1.6
MV5 | -1.3 |  | -82.4006 |  | -10.1273 |  | 7.8 |  | 0.71395 | 147.94 | 0.71394 | 148.28 | 4.29 | 0.078 | 1.98 | 2.2
MV6 | -0.3 |  | -76.6667 |  | -9.7403 |  | 8.4 | 8.3 | 0.71394 | 148.22 |  |  | 1.79 | 0.0469 | 0.851 | 2.1
MV7 | -8.5 |  | -94.1945 |  | -11.1943 | -11.2563 | 4.4 |  | 0.70981 | 148.17 |  |  | 2.62 | 0.114 | 2.27 | 1.2
MV8 | -7.6 |  | -85.4789 |  | -11.3593 |  | 7.6 |  | 0.71007 | 148.25 |  |  | 2.97 | 0.0999 | 2.29 | 1.3
MV9 | -11.9 |  | -73.36 |  | -8.2193 |  | -2.7 |  | 0.71044 | 148.22 |  |  | 6.69 | 0.179 | 4.36 | 1.5
MV10 | -8.6 |  | -93.9292 | -95.6833 | -11.4613 |  | 8 |  | 0.70943 | 148.27 |  |  | 0.0242 | 0.00463 | 0.0125 | 1.9
MV11 | -8.5 |  | -86.4462 | -89.9952 | -10.7508 | -10.7918 | 3.9 |  | 0.70934 | 148.27 |  |  | 0.359 | 0.00788 | 0.212 | 1.7
MV12 | -7.9 | -8.1 | -82.606 |  | -10.0058 |  | 1.1 |  | 0.70949 | 148.26 |  |  | 0.629 | 0.0258 | 0.334 | 1.9
MV13 | -8.8 |  | -91.2757 | -93.2322 | -11.4228 |  | 9.4 |  | 0.70978 | 148.25 |  |  | 0.57 | 0.0216 | 0.455 | 1.3
MV14 | -7.9 |  | -91.2039 |  | -11.3018 |  | 7.1 |  | 0.70877 | 148.23 |  |  | 0.56 | 0.0105 | 0.246 | 2.3
MV15 | -6 |  | -93.1534 |  | -11.3968 |  | 7.7 | 7.5 | 0.71033 | 148.26 |  |  | 0.0693 | 0.00315 | 0.0614 | 1.1
MV16 | -8.1 |  | -89.5535 | -91.9537 | -11.1068 |  | 3.7 |  | 0.71022 | 148.19 |  |  | 7.79 | 0.145 | 4.15 | 1.9
MV17 | -1.8 |  | -73.693 |  | -9.7478 |  | 8.1 |  | 0.71344 | 148.25 |  |  | 20.9 | 0.281 | 4.93 | 4.2
MV18 | -2.5 | -2.6 | -85.9177 |  | -10.4833 | -10.4233 | 7.7 |  | 0.71344 | 147.98 | 0.71343 | 148.28 | 8.53 | 0.0974 | 2.42 | 3.5
MV19 | -5.5 |  | -78.6252 |  | -10.3033 |  | 7.3 |  | 0.71136 | 148.03 | 0.71134 | 148.23 | 7.29 | 0.103 | 2.61 | 2.8
MV20 | -6.6 |  | -89.6303 | -91.7174 | -11.2858 |  | 7.3 |  | 0.71069 | 148.27 |  |  | 2.29 | 0.0143 | 0.898 | 2.5
MV21 | -7 |  | -89.6751 |  | -11.3238 |  | 5.7 |  | 0.71029 | 148.25 |  |  | 0.494 | 0.00985 | 0.208 | 2.4
MV22 | -10.8 | -10.7 | -87.8612 | -88.3529 | -9.7323 |  | 3 |  | 0.71071 | 148.13 |  |  | 7.23 | 0.287 | 7.45 | 1
MV23 | -6.3 | -6.4 | -88.0816 |  | -10.8703 |  | 2.9 |  | 0.7102 | 148.23 |  |  | 0.224 | 0.749 | 0.172 | 1.3
MV24 | -7.5 |  | -90.8518 |  | -11.3838 |  | 5.7 |  | 0.70901 | 148.25 |  |  | 8.7 | 0.144 | 4.07 | 2.1
MV25 | -8.6 |  | -71.3935 | -70.1111 | -9.2093 | -9.1943 | 8.7 |  | 0.70888 | 148.25 |  |  | 3.12 | 0.0494 | 1.36 | 2.3
MV26 | -7.3 |  | -91.5718 |  | -11.4343 |  | 5.4 | 5.4 | 0.7092 | 148.25 |  |  | 0.209 | 0.00843 | 0.106 | 2
MV27 | -4.7 |  | -87.7725 |  | -11.4943 |  | 7.6 |  | 0.70922 | 148.28 |  |  | 0.0115 | 0.0013 | 0.023 | 5
MV28 | -6.2 |  | -91.0742 | -92.6299 | -11.4493 |  | 7.1 |  | 0.71055 | 148.24 |  |  | 0.115 | 0 | 0.0255 | 4.5
MV29 | -5.8 |  | -93.8853 |  | -11.3043 |  | 5.6 |  | 0.71181 | 148.26 |  |  | 1.31 | 0.0177 | 0.481 | 2.7
MV30 | -4.5 |  | -90.9346 | -92.8213 | -11.2888 | -11.2558 | 7.7 |  | 0.71337 | 148.19 |  |  | 0.104 | 0.00088 | 0.0434 | 2.4
MV31 | -5.3 |  | -83.6401 |  | -10.3348 |  | 7 |  | 0.71158 | 148.24 |  |  | 7.01 | 0.0937 | 2.55 | 2.7
MV32 | -5.1 | -5.3 | -71.8133 |  | -9.0738 |  | 7.4 |  | 0.71188 | 148.09 |  |  | 9.36 | 0.16 | 9.36 | 2.1
MV33 | -3.1 |  | -75.8619 | -74.9066 | -9.1198 | -9.2178 | 7.6 |  | 0.71159 | 148.21 |  |  | 3.63 | 0.0602 | 1.61 | 2.3
MV34 | -6.4 |  | -84.1586 |  | -10.4888 |  | 6.5 |  | 0.71132 | 148.24 |  |  | 1.47 | 0.0111 | 0.473 | 3.1
MV35 | -5.9 |  | -89.5236 | -90.808 | -11.1508 |  | 4.4 | 4.4 | 0.71085 | 148.25 |  |  | 0.553 | 0.0115 | 0.194 | 2.8
MV36 | -5.9 |  | -87.7156 |  | -11.1398 |  | 5 |  | 0.71088 | 148.19 |  |  | 0.437 | 0.00367 | 0.154 | 2.8